## 合同包1
工程量清单（合同包1）
项目名称：厦门第三东通道工程A2合同段翔安支线桥1#-20#墩桥梁施工工程
子目号 | 子目名称 | 单位 | 暂定数量 | 不含税固定 综合单价（元） | 不含税 合价（元） | 工作内容 | 工程量 计算规则 | 备注
403 | 钢筋
403-1 | 基础钢筋(含灌注桩、承台、桩系梁、沉桩、沉井等)
403-1-a | 光圆钢筋HPB300 | kg | 330837 |  |  | 钢筋安装 | 依据图纸设计数量，以kg为单位计量
403-1-b | 带肋钢筋HRB400 | kg | 1976266.34 |  |  | 钢筋安装 | 依据图纸设计数量，以kg为单位计量
403-1-c | 环氧带肋钢筋HRB400 | kg | 712441 |  |  | 钢筋安装 | 依据图纸设计数量，以kg为单位计量
403-2 | 下部结构钢筋（包含预制墩、预制盖梁）
403-2-b | 环氧带肋钢筋HRB400 | kg | 1622016 |  |  | 钢筋安装 | 依据图纸设计数量，以kg为单位计量
403-3 | 上部结构钢筋
403-3-a | 带肋钢筋HRB400 | kg | 7985334 |  |  | 钢筋安装 | 依据图纸设计数量，以kg为单位计量
403-4 | 附属结构钢筋
403-4-a | 带肋钢筋HRB400 | kg | 869441 |  |  | 钢筋安装 | 依据图纸设计数量，以kg为单位计量
403-4-b | 环氧带肋钢筋HRB400 | kg | 52880 |  |  | 钢筋安装 | 依据图纸设计数量，以kg为单位计量
403-5 | 钢筋集中加工及运输
403-5-b | A2钢筋加工运输
403-5-b-1 | 环氧钢筋 | kg | 2387337.26 |  |  | 钢筋集中加工及运输 | 依据图纸设计数量，以kg为单位计量
403-5-b-2 | 普通钢筋 | kg | 11161877.36 |  |  | 钢筋集中加工及运输 | 依据图纸设计数量，以kg为单位计量
411-5 | 后张法预应力钢绞线
411-5-a | 后张法预应力钢绞线 | 公斤 | 1831208 |  |  | 1）波纹管定位与安装；2）钢绞线制作及穿束；3）张拉；4）压浆及封锚 | 1）依据图纸设计数量，以kg为单位计量；2）因工作长度而增加的钢绞线不再单独计量与支付
暂定数量不含税合计（元）
增值税（元） | [5 empty] | 税率 3 %
暂定数量价税合价(即暂定合同价款)（元）

## 合同包2
工程量清单（合同包2）
项目名称：厦门第三东通道工程A2合同段翔安支线桥1#-20#墩桥梁施工工程
子目号 | 子目名称 | 单位 | 暂定数量 | 不含税固定 综合单价（元） | 不含税 合价（元） | 工作内容 | 工程量 计算规则 | 备注
404 | 基坑开挖及回填 |  |  |  | 0
404-6 | 水下挖土石方 | m3 | 10482.3 |  |  | 开挖土石方 | 依据图纸设计数量，以m3为单位计量
405 | 钻孔灌注桩
405-5 | 破桩头
405-5-a | 破桩头Φ210cm | 个 | 48 |  |  | / | 按甲乙双方签字确认的实际数量，以个为单位计量
405-5-b | 破桩头Φ180cm | 个 | 112 |  |  | / | 按甲乙双方签字确认的实际数量，以个为单位计量
405-6 | 钢护筒
405-6-a | 钢护筒环切 | 根 | 160 |  |  | / | 依据图纸设计数量，以根为单位计量
405-6-b | 钢护筒连接钢条 | kg | 106320 |  |  | / | 依据图纸设计数量，以kg为单位计量
405-7 | 地磅安装与拆除 | 个 | 1 |  |  | 地磅安拆 | 按实际情况，以个为单位计量
410 | 结构混凝土工程
410-1 | 混凝土基础（包括支撑梁、桩基承台、塔座、拱座、桩系梁，但不包括桩基）
410-1-a | 现浇混凝土承台
410-1-a-2 | C45海工混凝土 | 立方米 | 7798.275 |  |  | 1）支架安拆；2）模板安装；3）混凝土浇筑；4）混凝土养生 | 依据图纸设计数量，以m3为单位计量
410-1-b | 封底混凝土
410-1-b-1 | C30水下混凝土 | 立方米 | 4288.5 |  |  | 1）支架安拆；2）模板安装；3）混凝土浇筑；4）混凝土养生 | 依据图纸设计数量，以m3为单位计量
410-2 | 现浇混凝土下部结构
410-2-b | 桥墩混凝土
410-2-b-2 | C45海工混凝土 | 立方米 | 5328.54 |  |  | 1）支架安拆；2）模板安装；3）混凝土浇筑；4）混凝土养生 | 依据图纸设计数量，以m3为单位计量
410-2-c | 现浇盖梁混凝土
410-2-c-2 | C45海工混凝土 | 立方米 | 2888 |  |  | 1）支架安拆；2）模板安装；3）混凝土浇筑；4）混凝土养生 | 依据图纸设计数量，以m3为单位计量
410-6 | 现浇混凝土附属结构
410-6-b | 支座垫石
410-6-b-2 | C45海工混凝土 | 立方米 | 88.3 |  |  | 1）支架安拆；2）模板安装；3）混凝土浇筑；4）混凝土养生 | 依据图纸设计数量，以m3为单位计量
410-6-c | 桥上钢构件底座
410-6-c-1 | C50海工混凝土 | 立方米 | 900 |  |  | 1）支架安拆；2）模板安装；3）混凝土浇筑；4）混凝土养生 | 依据图纸设计数量，以m3为单位计量
411 | 预应力混凝土工程
411-7 | 现浇预应力混凝土上部结构
411-7-a | 箱梁
411-7-a-1 | C50海工混凝土 | 立方米 | 38800 |  |  | 1）支架安拆；2）模板安装；3）混凝土浇筑；4）混凝土养生 | 依据图纸设计数量，以m3为单位计量
411-7-a-3 | 移动模架安装 | 套 | 2 |  |  | 移动模架安装 | 按实际情况，以套为单位计量
411-7-a-4 | 移动模架拆除 | 套 | 2 |  |  | 移动模架拆除 | 按实际情况，以套为单位计量
411-7-a-5 | 移动模架预压 | 立方米 | 6000 |  |  | 预压混凝土浇筑 | 按甲乙双方签字确认的实际数量，以m3为单位计量
415-2 | 水泥混凝土桥面铺装
415-2-a | C50聚丙烯纤维海工混凝土 | 立方米 | 2700 |  |  | 1）支架安拆；2）模板安装；3）混凝土浇筑；4）混凝土养生 | 1）依据图纸设计数量，以kg为单位计量；2）因工作长度而增加的钢绞线不再单独计量与支付
416 | 桥梁支座
416-3 | 摩擦摆减隔震支座
416-3-c | FPB-10000-Z300/H250 | 个 | 40 |  |  | 支座安装 | 依据图纸设计数量，以个为单位计量
416-3-g | FPB-20000-Z300/H250 | 个 | 56 |  |  | 支座安装 | 依据图纸设计数量，以个为单位计量
102-3-a | 安全文明施工措施费 | 总额 | 1 |  |  | / | 合同不含税总价的1.5%,安全施工措施费的总额随工程量的增减而增减，据实结算
暂定数量不含税合计（元）
增值税（元） | [5 empty] | 税率 3 %
暂定数量价税合价(即暂定合同价款)（元）